## Dome V4
Dome V4
Radius	4,5	Oberfläche / m²	127,235	Grundfläche m²	63,617	Umfang	28,274
Gewicht/meter	0,69	Rohrtype	40x2

	Faktor	Länge / m	Anzahl	Laufmeter	Gewicht / kg			2*A+2xF-0,1	4,86593
A	0,25318	1,139	30,000	34,179	23,584
B	0,29524	1,329	30,000	39,857	27,502				11,26332
C	0,29453	1,325	60,000	79,523	54,871
D	0,31287	1,408	70,000	98,554	68,002
E	0,32492	1,462	30,000	43,864	30,266
F	0,29859	1,344	30,000	40,310	27,814
			250,000
Summe				336,288	232,039

	4-er Verbinder	20
	5-er Verbinder	6
	6-er Verbinder	65

## Dome V4_B=C
Dome V4
Radius	4,5	Oberfläche / m²	127,235	Umfang	28,274	Grundfläche m²	63,617
Gewicht/meter	0,69	Rohrtype	40x2	Abzug verbinder	0,080

	Faktor	Länge / m	Länge Rohr/ m	Gewicht/Strebe	Anzahl	Laufmeter	Gewicht / kg
A	0,25318	1,1393	1,0593	0,7309	30	31,779	21,928
C*	0,29489	1,3270	1,2470	0,8604	90	112,230	77,439
D	0,31287	1,4079	1,3279	0,9163	70	92,954	64,138
E	0,32492	1,4621	1,3821	0,9537	30	41,464	28,610
F	0,29859	1,3437	1,2637	0,8719	30	37,910	26,158
Summe					250	316,338	218,273

	4-er Verbinder	20
	5-er Verbinder	6
	6-er Verbinder	65

## Dome V3_3_8
Dome V4
Radius	4,5		Oberfläche / m²	95,426
Gewicht/meter	0,616		Rohrtype	35X2

	Faktor	Länge / m	Anzahl	Laufmeter	Gewicht / kg
A	0,34862	1,56879	30	47,0637	28,9912392
B	0,40355	1,815975	40	72,639	44,745624
C	0,41241	1,855845	50	92,79225	57,160026
			120
Summe				212,49495	130,8968892

	4-er Verbinder	15
	5-er Verbinder	6
	6-er Verbinder	25

## Dome V3_5_8
Dome V4
Radius	4,5		Oberfläche / m²	159,043
Gewicht/meter	0,69		Rohrtype	40x2

	Faktor	Länge / m	Anzahl	Laufmeter	Gewicht / kg
A	0,34862	1,56879	30	47,0637	32,473953
B	0,40355	1,815975	55	99,878625	68,91625125
C	0,41241	1,855845	80	148,4676	102,442644
			165
Summe				295,409925	203,83284825

	4-er Verbinder	15
	5-er Verbinder	6
	6-er Verbinder	40