## Alu
	Größe	Kürzel	Betrag	Einheit
	Gewicht Person	m	150	kg
Eingabegrößen Rohr & Material
	Außendurchmesser	D	45	mm
	Wandstärke	s	2,5	mm
	Streckgrenze	R_p0,2	165	N/mm²
	E-Modul	E	69000	N/mm²
	Länge des Rohrs	l	1462	mm
	Durchmesser Schraube	D_schraube	8	mm

Zwischengrößen
	Innendurchmesser	d	40	mm
	Biegemoment	M_b	268916,625	N*mm
	Widerstandsmoment	W	3361,1223485672	mm³
	Flächenträgheitsmoment	I	75625,2528427621	mm^4

Ermittelte Werte
	Biegespannung	sigma_b	80,007984569391	N/mm²
	Knickung	F_k	96,378668450802	kN
	Zug	F_z	6,6	kN

## Stahl
	Größe	Kürzel	Betrag	Einheit
	Gewicht Person	m	150	kg
Eingabegrößen Rohr & Material
	Außendurchmesser	D	35	mm
	Wandstärke	s	2	mm
	Streckgrenze	R_p0,2	355	N/mm²
	E-Modul	E	210000	N/mm²
	Länge des Rohrs	l	1462	mm
	Durchmesser Schraube	D_schraube	8	mm

Zwischengrößen
	Innendurchmesser	d	31	mm
	Biegemoment	M_b	268916,625	N*mm
	Widerstandsmoment	W	1618,77293460472	mm³
	Flächenträgheitsmoment	I	28328,5263555826	mm^4

Ermittelte Werte
	Biegespannung	sigma_b	166,123746728979	N/mm²
	Knickung	F_k	109,877373466703	kN
	Zug	F_z	11,36	kN